## BOM other
Reference	Details	Number
LCD screen		2
Jack 6.35 mono female		2
Footswitch DPDT momentary		2
Footswitch 3PDT		1
Led		1
DC Jack 2.1 mm		1
Rotary Encoder ALPS EC12		1
R (for LED)	470 ohms	1
Enclosure Hammond 1590D		1
Wire

## BOM PCB raw
ref	value	sheet path	location
C_EQ_1	10uF	/eq/	D2)
C_EQ_3	10uF	/eq/	D3)
C_EQ_4	470pF	/eq/	D4)
C_EQ_6	3.3uF	/eq/	A1)
C_EQ_7	47nF	/eq/	A1)
C_EQ_8	3.3uF	/eq/	C1)
C_EQ_9	47nF	/eq/	C1)
C_EQ_10	680nF	/eq/	A2)
C_EQ_11	15nF	/eq/	A2)
C_EQ_12	330nF	/eq/	C2)
C_EQ_13	15nF	/eq/	C2)
C_EQ_14	100nF	/eq/	A3)
C_EQ_15	680pF	/eq/	A3)
C_EQ_16	220n	/eq/	C3)
C_EQ_17	3.3nF	/eq/	C3)
C_EQ_18	100nF	/eq/	A4)
C_EQ_19	1.8nF	/eq/	A4)
C_EQ_20	47nF	/eq/	C4)
C_EQ_21	120pF	/eq/	C4)
C_EQ_22	22nF	/eq/	A6)
C_EQ_23	470pF	/eq/	A6)
C_EQ_24	10nF	/eq/	C6)
C_EQ_25	15pF	/eq/	C6)
C_EQ_26	820pF	/eq/	E5)
C_EQ_27	10uF	/eq/	D5)
C_EQ_B6	3.3uF	/eq/	A1)
C_EQ_B7	68nF	/eq/	A1)
C_EQ_B8	6.8nF	/eq/	C1)
C_EQ_B9	10nF	/eq/	C1)
C_EQ_B10	1uF	/eq/	A2)
C_EQ_B11	15nF	/eq/	A2)
C_EQ_B12	470nF	/eq/	C2)
C_EQ_B13	DNP	/eq/	C2)
C_EQ_B14	330nF	/eq/	A3)
C_EQ_B15	6.8nF	/eq/	A3)
C_EQ_B16	DNP	/eq/	C3)
C_EQ_B17	470pF	/eq/	C3)
C_EQ_B18	6.8nF	/eq/	A4)
C_EQ_B19	68pF	/eq/	A4)
C_EQ_B20	6.8nF	/eq/	C4)
C_EQ_B21	820pF	/eq/	C4)
C_EQ_B22	4.7nF	/eq/	A5)
C_EQ_B23	DNP	/eq/	A5)
C_EQ_B24	3.3nF	/eq/	C5)
C_EQ_B25	220pF	/eq/	C5)
C_PW_1	10uF	/eq_alim/	A1)
C_PW_2	10uF	/eq_alim/	B2)
C_PW_3	100uF	/eq_alim/	A3)
C_PW_4	10uF	/eq_alim/	A4)
D_PIC_1	DIODE	/pic/	A2)
D_PW_1	DIODE	/eq_alim/	A3)
IC_PIC_1	PIC16F886	/pic/	B2)
K_LCD_1	CONN_JMP_1	/lcd/	A1)
P_ENC_1	CONN_5	/encoder/	A2)
P_EQ_1	CONN_2	/eq/	D1)
P_EQ_2	CONN_2	/eq/	D6)
P_LCD_1	CONN_9	/lcd/	A2)
P_LCD_2	CONN_9	/lcd/	A2)
P_PIC_1	CONN_6	/pic/	A3)
P_PIC_2	CONN_4	/pic/	B4)
P_PW_1	CONN_2	/eq_alim/	A1)
R_ENC_1	10k	/encoder/	A1)
R_ENC_2	10k	/encoder/	A1)
R_ENC_3	10k	/encoder/	A2)
R_EQ_1	10k	/eq/	D2)
R_EQ_2	3300	/eq/	D2)
R_EQ_3	150	/eq/	E2)
R_EQ_4	100k	/eq/	D3)
R_EQ_5	3300	/eq/	D4)
R_EQ_6	470	/eq/	A1)
R_EQ_7	68k	/eq/	B1)
R_EQ_8	470	/eq/	C1)
R_EQ_9	68k	/eq/	D1)
R_EQ_10	470	/eq/	A3)
R_EQ_11	68k	/eq/	B2)
R_EQ_12	470	/eq/	C3)
R_EQ_13	68k	/eq/	D2)
R_EQ_14	470	/eq/	A4)
R_EQ_15	68k	/eq/	B3)
R_EQ_16	470	/eq/	C4)
R_EQ_17	68k	/eq/	D3)
R_EQ_18	470	/eq/	A5)
R_EQ_19	68k	/eq/	B4)
R_EQ_20	470	/eq/	C5)
R_EQ_21	68k	/eq/	D4)
R_EQ_22	470	/eq/	A6)
R_EQ_23	68k	/eq/	B6)
R_EQ_24	470	/eq/	C6)
R_EQ_25	68k	/eq/	D6)
R_EQ_26	3300	/eq/	E5)
R_EQ_27	10k	/eq/	D5)
R_EQ_28	100	/eq/	D5)
R_EQ_29	3300	/eq/
R_EQ_30	470k	/eq/	D1)
RV_LCD_1	10k	/lcd/	A1)
U_EQ_1A	MCP42XXX	/eq/	A1)
U_EQ_1B	MCP42XXX	/eq/	C1)
U_EQ_2A	MCP42XXX	/eq/	A2)
U_EQ_2B	MCP42XXX	/eq/	C2)
U_EQ_3A	MCP42XXX	/eq/	A3)
U_EQ_3B	MCP42XXX	/eq/	C3)
U_EQ_4A	MCP42XXX	/eq/	A4)
U_EQ_4B	MCP42XXX	/eq/	C4)
U_EQ_5A	MCP42XXX	/eq/	A6)
U_EQ_5B	MCP42XXX	/eq/	C6)
U_EQ_6A	MCP42010	/eq/	E3)
U_EQ_6B	MCP42010	/eq/	B7)
U_EQ_8A	TL074	/eq/	B1)
U_EQ_8B	TL074	/eq/	D1)
U_EQ_8C	TL074	/eq/	B3)
U_EQ_8D	TL074	/eq/	D3)
U_EQ_9A	TL074	/eq/	B4)
U_EQ_9B	TL074	/eq/	D4)
U_EQ_9C	TL074	/eq/	B5)
U_EQ_9D	TL074	/eq/	D5)
U_EQ_10A	TL074	/eq/	B6)
U_EQ_10B	TL074	/eq/	D6)
U_EQ_10C	TL074	/eq/	D2)
U_EQ_10D	TL074	/eq/	D5)
U_EQ_11	TL071	/eq/	D1)
U_PW_1	MAX1044	/eq_alim/	A2)
U_PW_2	LM7805	/eq_alim/	A3)
W_EQ_1	TEST	/eq/	D2)
W_EQ_3	TEST	/eq/	E4)
W_EQ_4	TEST	/eq/	D6)
W_PW_M9	TEST	/eq_alim/	A2)
W_PW_P5	TEST	/eq_alim/	A4)
W_PW_P9	TEST	/eq_alim/	A3)

## BOM PCB group
ref	value	sheet path	Details	Number
C	1uF	/eq/	MKT Std	1
C	120pF	/eq/	Panasonic ECQ-P	1
C	3.3uF	/eq/	Panasonic FC 100V	3
C	10uF	/eq/	Panasonic FC 100V	6
C	100uF	/eq_alim/	Panasonic FC 63V	1
C	680nF	/eq/	Panasonic SMF	1
C	15pF	/eq/	Silver Mica Std	1
C	820pF	/eq/	Silver Mica Std	2
C	68pF	/eq/	WIMA FKP2 Std	1
C	220pF	/eq/	WIMA FKP2 Std	1
C	470pF	/eq/	WIMA FKP2 Std	3
C	680pF	/eq/	WIMA FKP2 Std	1
C	1.8nF	/eq/	Xicon Greenies	1
C	3.3nF	/eq/	Xicon Greenies	2
C	4.7nF	/eq/	Xicon Greenies	1
C	6.8nF	/eq/	Xicon Greenies	4
C	10nF	/eq/	Xicon Greenies	2
C	15nF	/eq/	Xicon Greenies	3
C	22nF	/eq/	Xicon Greenies	1
C	47nF	/eq/	Xicon Greenies	3
C	68nF	/eq/	Xicon Greenies	1
C	100nF	/eq/	Xicon Greenies	2
C	220nF	/eq/	Xicon Greenies	1
C	330nF	/eq/	Xicon Greenies	2
C	470nF	/eq/	Xicon Greenies	1
Diode	DIODE	/pic/		2
DIL mâle	2 pins	/eq/		10
DIL mâle	3 pins	/lcd/		1
DIL mâle	4 pins	/pic/		1
DIL mâle	5 pins	/encoder/		1
DIL mâle	6 pins	/pic/		1
DIL mâle	9 pins	/lcd/		2
Jumper				8
PIC16F886		/pic/		1
R	100	/eq/		1
R	150	/eq/		1
R	470	/eq/		10
R	3300	/eq/		4
R	1.2k	/eq/		0
R	10k	/encoder/		6
R	68k	/eq/		10
R	100k	/eq/		1
R	470k	/eq/		1
SIL femelle	32 pins			4
Socket IC	14 pins			3
NumPot	MCP42010	/eq/		6
AOPx4	TL074	/eq/		3
MAX1044	MAX1044	/eq_alim/		1
LM78	LM7805	/eq_alim/		1
AOPx1	TL071	/eq/		1